## 稳先微WS3132
LED电源BOM清单
电源参数： |  | Vin：90-300Vac Vout：27-32V/270mA
NO. | 元件类型 | 型号描述 | 用量 | 单位 | 位号 | 备注 | 生产商
1 | PCB板 | PCB-FR4/2-39mm*26mm*1.0mm | 1 | pcs
2 | 贴片电阻 | RES-SMD-1206-330K-5%-0.25W | 4 | Pcs | R1,R2,R7,R13
3 | 贴片电阻 | RES-SMD-0805-0.6R-1%-0.125W | 1 | Pcs | RS1
4 | 贴片电阻 | RES-SMD-0805-8.2R-1%-0.125W | 1 | Pcs | RS2
5 | 贴片电阻 | RES-SMD-1206-100K-5%-0.25W | 1 | Pcs | R3
6 | 贴片电阻 | RES-SMD-0805-68K-5%-0.125W | 1 | Pcs | R4
7 | 贴片电阻 | RES-SMD-0805-100R-5%-0.125W | 1 | Pcs | R6
8 | 贴片电阻 | RES-SMD-0805-56K-5%-0.125W | 1 | Pcs | R8
9 | 贴片电阻 | RES-SMD-0805-3.9K-5%-0.125W | 1 | Pcs | R10
10 | 贴片电阻 | RES-SMD-1206-30K-5%-0.25W | 1 | Pcs | R14
11 | 贴片电容 | CAP-SMD-0805-105-10%-X7R | 1 | Pcs | C4
12 | 贴片电容 | CAP-SMD-0805-101-10%-X7R | 1 | Pcs | C5
13 | 贴片电容 | CAP-SMD-0805-104-10%-X7R | 1 | Pcs | C0
14 | 薄膜电容 | CAP-CBB21-100N-630V_P10W12*H7*T5mm L=3.2±0.2mm | 1 | Pcs | C1
15 | 贴片二极管 | RS1M-1000V/1A-500nS | 1 | Pcs | D1，D3
16 | 基准源 | 431-VREF=2.5V-18V | 1 | Pcs | Q1
17 | 插件二极管 | SF28 2A/600V | 1 | Pcs | D4
18 | 贴片桥堆 | MB10S | 1 | Pcs | DB1
19 | 芯片 | IC-WS3132_SOP7 | 1 | Pcs | U1
20 | 薄膜电容 | CAP-CBB21-100N-630V_P10W12*H7*T5mm L=3.2±0.2mm | 1 | Pcs | C1
21 | 电解电容 | CAP_ELE-47uF-50V_P3.0*Ф6.3*11 L=3.2±0.2mm | 2 | Pcs | C7，C8
22 | 电解电容 | CAP_ELE-22uF-25V_P2.5*Ф5*11 L=3.2±0.2mm | 1 | Pcs | C2
23 | 瓷片电容 | 1KV 222 P=5.0 | 1 | Pcs | C3
24 | 变压器 | EE16-5+5 960uH | 1 | Pcs | T1
25 | 线材 | WIR-CE-0.20mm²*50mm-white两端全剥4mm浸锡 | 1 | EA | V-
26 | 线材 | WIR-CE-0.20mm²*50mm-RED 两端全剥4mm浸锡 | 1 | EA | V+
27 | 线材 | WIR-CE-0.20mm²*50mm-white 单股线 一端全剥4mm，一端全剥8mm 两端浸锡 | 1 | EA | L
28 | 线材 | WIR-CE-0.20mm²*50mm-white 单股线 一端全剥4mm，一端全剥8mm 两端浸锡 | 1 | EA | N