## WS9224S-280mA
12w280mA BOM清单
型号 | WS9224S |  | 版本 | A1 | 应用 | 外置电源
规格 | 输入Vin=170-264V 50/60Hz； 输出Vo=24-38V，电流Io≈280mA ；无EMC |  | 设计 | Typhon | 日期 | 2016-3-30
序号 | 名称 | 规格描述 | 用量 | 单位 | 位号 | 备注
1 | 贴片电阻 | 470KΩ/1206，5% | 2 | pcs | R1,R2 | 启动电阻
2 | 贴片电阻 | 100KΩ/1206，5% | 1 | pcs | R3 | RCD电阻
3 | 贴片电阻 | 100Ω/1206，5% | 1 | pcs | R4
4 | 贴片电阻 | 47KΩ/1206，5% | 1 | pcs | R5
5 | 贴片电阻 | 1.5Ω/1206，1% | 1 | pcs | RS1 | 调整输出电流Io
6 | 贴片电阻 | 1.8Ω/1206，1% | 1 | pcs | RS2 | 调整输出电流Io
7 | 贴片电容 | 1uF/25V,10%,0805,X7R | 1 | pcs | C2 | Vcc电容
8 | 贴片电容 | 1nF/1000V,10%,1206,X7R | 1 | pcs | C3 | RCD电容
9 | 贴片整流桥 | MB10F，1A/1000V，MBF封装 | 1 | pcs | DB1
10 | 贴片二极管 | RS1M/1A-1000V,SMA封装 | 1 | pcs | D3
11 | 贴片IC | WS9224S, SOP-7 | 1 | pcs | U1
12 | 线路板 | 双面板FR4, 方形21*42mm，厚1.6mm | 1 | pcs | PCB | 双面板单面贴
13 | 插件二极管 | SF28/2A-600V,DO-15封装 | 1 | pcs | D2
14 | 电解电容 | 10uF/400V,Φ10*16mm,105℃ | 1 | pcs | C1 | Vin电容
15 | 电解电容 | 100uF/63V,Φ8*12mm,105℃ | 1 | pcs | C4 | Vo电容
16 | Y电容 | 1nF/400Vac，脚距P=7.5mm，Y1 | 1 | pcs | CY1
17 | 变压器 | EE19(4+4)-2.5mH，±5%，匝比Np(4-1):Ns(7-5)=202（0.23mm):70(0.38mm)圈,顺序绕法 | 1 | pcs | T1 | 详见采购规范
18 | 保险管 | 2A/250Vac，Φ4*11mm，慢断型 | 1 | pcs | F1