## WS3240-240mA10V
3W球泡 BOM清单
型号 | WS3240T |  | 版本 | A1 | 应用 | 球泡
规格 | 输入Vin=90-264V 50/60Hz； 输出Vo=9-12V，电流Io=240mA |  | 设计 | Fred | 日期 | 2014-9-30
序号 | 名称 | 规格描述 | 用量 | 单位 | 位号 | 备注
1 | 贴片电阻 | RES-SMD-0805-10.00K-5%-0.125W | 1 | Pcs | R1
2 | 贴片电容 | RES-SMD-0805-X7R-4.7uF-10%-025V | 2 | Pcs | C2/C3
3 | IC | WS3240- TO-92-Winsemi | 1 | Pcs | Q1
4 | 贴片二极管 | SS110-DO-214AC-1A-100V | 1 | Pcs | D1
5 | 贴片整流桥 | MB6S-SOIC-0.5A-600V | 1 | Pcs | DB1
6 | 电解电容 | CAP_ELE-4.7uF-400V_P3.5*Ф8*12 | 1 | Pcs | C1
7 | 变压器 | EE10-3.2mH-立式（4+4） | 1 | Pcs | T1
8 | PCB | PCB-24mm*15.8mm-1OZ-2层 | 1 | Pcs