## WS3221-300mA16V
3/5W球泡 BOM清单
型号 | WS3221 |  | 版本 | A1 | 应用 | 球泡
规格 | 输入Vin=90-264V 50/60Hz； 输出Vo=10-16V，电流Io=300mA |  | 设计 | Typhon | 日期 | 2014-08-12
序号 | 名称 | 规格描述 | 用量 | 单位 | 位号 | 备注
1 | 贴片电阻 | 390KΩ，5%，1206 | 2 | Pcs | R2,R2B
2 | 贴片电阻 | 82KΩ，5%，0805 | 1 | Pcs | R3
3 | 贴片电阻 | 1.5Ω，1%，0805 | 1 | Pcs | R4
4 | 贴片电阻 | 20KΩ，5%，0805 | 1 | Pcs | R5
5 | 贴片电容 | 1uF/25V,10%,0805,X7R | 1 | Pcs | C1
6 | 贴片电容 | 4.7uF/25V,10%,1206,X7R | 1 | Pcs | C3
7 | 贴片电容 |  | NC | Pcs | C4
8 | 电解电容 | 6.8uF/400V,105℃,Ф8*16mm,P=3.5mm | 1 | Pcs | C2
9 | 贴片二极管 | ES1D，1A-200V,SMA封装 | 1 | Pcs | D1
10 | 贴片桥堆 | MB6F，1A-600V,MBF封装 | 1 | Pcs | DB1
11 | 变压器 | EE13卧式(4+4)-1.8mH,±5%,夹层绕68:34:58 | 1 | Pcs | T1
12 | 芯片 | WS3221，SOP-8 | 1 | Pcs | U1
13 | 线材 | WIR-CE-0.5mm*mm-white | 1 | Pcs | ACL
14 | 线材 | WIR-CE-0.5mm*mm-black | 1 | EA | ACN
15 | 线材 | WIR-CE-0.5mm*mm-red | 1 | EA | LED+
16 | 线材 | WIR-CE-0.5mm*mm-green | 1 | EA | LED-
17 | PCB板 | 双面板FR4，24.5*16mm(L*W) | 1 | EA