## WS3410
吸顶灯 7W BOM清单
型号 | L07W-3221S-HV25V280mAN-OL |  | 版本 | A1 | 应用 | 吸顶灯
规格 | 输入Vin=175-264V 50/60Hz； 输出Vo=9-25V，电流Io=280mA |  | 设计 | WXW | 日期 | 2014-11-28
序号 | 名称 | 规格描述 | 用量 | 单位 | 位号 | 备注
1 | 线路板 | CEM-1 1.6mm 1oz 41*22.5MM | 1 | Pcs | 线路板
2 | 贴片桥堆 | MB10F,1A/1000V | 1 | Pcs | DB1
3 | SMT二极管 | RS1M/电流1A/耐压1000V/SMA | 1 | Pcs | D1
4 | SMT二极管 | ES1J/电流1A/耐压600V/SMA | 1 | Pcs | D2
5 | SMT电阻 | 390K±5%/1206 | 1 | Pcs | R1
6 | SMT电阻 | 390K±5%/1206 | 1 | Pcs | R2
7 | SMT电阻 | 15R±1%/0805 | 1 | Pcs | R3
8 | SMT电阻 | 1.2R±1%/0805 | 1 | Pcs | R4
9 | SMT电阻 | 120K±1%/0805 | 1 | Pcs | R5
10 | SMT电阻 | 100K±5%/1206 | 1 | Pcs | R6
11 | SMT电阻 | 10K±5%/1206 | 1 | Pcs | R8
12 | 线绕保险电阻 | 10R 1/4W | 1 | Pcs | F1
13 | 贴片IC | 集成IC/WS3221S/SOP-8 | 1 | Pcs | U1
14 | 电解电容 | 6.8uF/400V/8*12 | 1 | Pcs | C1
15 | SMT电容 | 68P/50V/0805/X7R | 1 | Pcs | C6
16 | SMT电容 | 102/1000V/1206/X7R | 1 | Pcs | C4
17 | 电解电容 | 100uF/50V/8*11 | 1 | Pcs | C5
18 | SMT电容 | 4.7uF/50V/0805/X7R | 1 | Pcs | C2
19 | 电感 | EE13立式/5+5P,L:1.5-1.6mH±3%,初级：次级：初级：（90T,0.21线）:（68T,0.28线）（90T,0.21线） | 1 | Pcs | T1
Note on C11: cavan: