## WS3410
吸顶灯 18W BOM清单
型号 | L18W-3255D-HV72V280mAN-CL |  | 版本 | A1 | 应用 | 吸顶灯
规格 | 输入Vin=175-264V 50/60Hz； 输出Vo=48-72V，电流Io=280mA |  | 设计 | WXW | 日期 | 2014-9-11
序号 | 名称 | 规格描述 | 用量 | 单位 | 位号 | 备注
1 | 线路板 | CEM-1,1.6MM 58.5*29MM | 1 | Pcs | 线路板
2 | SMT二极管 | M7/电流1A/耐压1000V/SMA | 4 | Pcs | D1-D4
3 | SMT二极管 | M7/电流1A/耐压1000V/SMA | 1 | Pcs | D5
4 | SMT二极管 | RS1M/电流1A/耐压1000V/SMA | 1 | Pcs | D6
5 | SMT二极管 | ES2J/电流2A/耐压600V/DO-214AA | 1 | Pcs | D7
6 | SMT电阻 | 1M±5%/1206 | 1 | Pcs | R1
7 | SMT电阻 | 1M±5%/1206 | 1 | Pcs | R2
8 | SMT电阻 | 4.7K±1%/1206 | 1 | Pcs | R3
9 | SMT电阻 | 47K±1%/1206 | 1 | Pcs | R7
10 | SMT电阻 | 1.5R±1%/1206 | 1 | Pcs | R4
11 | SMT电阻 | 2R±1%/1206 | 1 | Pcs | R6
12 | SMT电阻 | 470K±5%/1206 | 2 | Pcs | R8/R9
13 | SMT电阻 | 68K±5%/1206 | 1 | Pcs | R10
14 | 线绕保险电阻 | 4.7R 1/2W | 1 | Pcs | F1
15 | 插件IC | 集成IC/WS3255D/DIP-8 | 1 | Pcs | U1
16 | 电解电容 | 15uF/400V/10*20 | 1 | Pcs | C1
17 | 电解电容 | 4.7uF/50V/5*11 | 1 | Pcs | C2
18 | SMT电容 | 68P/50V/1206/X7R | 1 | Pcs | C6
19 | CL11电容 | 102/1000V/P=5MM | 1 | Pcs | C4
20 | 电解电容 | 68uF/100V/8*17 | 1 | Pcs | C5
21 | SMT电容 | 0.1uF/50V/1206/X7R | 1 | Pcs | C3
22 | 变压器 | EFD20卧式/4+4P,L:0.65mH±3%,初级：次级：VCC，96:80:23 | 1 | Pcs | T1