## WS3410
吸顶灯 20W BOM清单
型号 | L20W-3256D-HV36V590mAN-CL |  | 版本 | A1 | 应用 | 吸顶灯
规格 | 输入Vin=175-264V 50/60Hz； 输出Vo=36V，电流Io=590mA |  | 设计 | WXW | 日期 | 2014-1-26
序号 | 名称 | 规格描述 | 用量 | 单位 | 位号 | 备注
1 | 线路板 | 单面板CEM-1,1.6MM 54*25.4 | 1 | Pcs | 线路板
2 | 插件二极管 | 1N4007/电流1A/耐压1000V/DO-41 | 4 | Pcs | D1-D4
3 | 插件二极管 | FR107/电流1A/耐压1000V/DO-41 | 1 | Pcs | D5
4 | 插件二极管 | FR107/电流1A/耐压1000V/DO-41 | 1 | Pcs | D6
5 | 插件二极管 | SF36/电流3A/耐压400V/DO-15 | 1 | Pcs | D7
6 | SMT电阻 | 1M±5%/1206 | 1 | Pcs | R1
7 | SMT电阻 | 1M±5%/1206 | 1 | Pcs | R2
8 | SMT电阻 | 4.7K±5%/1206 | 1 | Pcs | R3
9 | SMT电阻 | 47K±1%/1206 | 1 | Pcs | R7
10 | SMT电阻 | 1.2R±1%/1206 | 1 | Pcs | R4
11 | SMT电阻 | 1.8R±1%/1206 | 1 | Pcs | R6
12 | SMT电阻 | 220K±5%/1206 | 1 | Pcs | R8
13 | SMT电阻 | 33K±5%/1206 | 1 | Pcs | R10
14 | 线绕保险电阻 | 4.7R 1/2W | 1 | Pcs | F1
15 | 插件IC | 集成IC/WS3256D/DIP-8 | 1 | Pcs | U1
16 | 电解电容 | 15uF/400V/10*20 | 1 | Pcs | C1
17 | 电解电容 | 4.7uF/50V/5*11 | 1 | Pcs | C2
18 | SMT电容 | 68P/50V/1206/X7R | 1 | Pcs | C6
19 | CL11电容 | 102/1000V/P=5MM | 1 | Pcs | C4
20 | 电解电容 | 100uF/50V/8*11 | 1 | Pcs | C5
21 | SMT电容 | 0.1uf/50V/1206/X7R | 1 | Pcs | C3
22 | 变压器 | EFD20卧式/4+4P,L:0.6mH±3%,初级：次级：VCC，86,0.28线:43,0.28*2线:21,0.28线 | 1 | Pcs | T1
23 | Y电容 | 222/250V | 1 | Pcs | Y1
Note on C12: cavan: