## WS3410
吸顶灯 20-24W BOM清单
型号 | L24W-3252Y-HV86V300mAN-CL |  | 版本 | A1 | 应用 | 吸顶灯
规格 | 输入Vin=175-264V 50/60Hz； 输出Vo=50-86V，电流Io=300mA |  | 设计 | WXW | 日期 | 2014-10-23
序号 | 名称 | 规格描述 | 用量 | 单位 | 位号 | 备注
1 | 线路板 | CEM-1 1.6mm，72*35MM | 1 | Pcs | 线路板
2 | 插件二极管 | 1N4007/电流1A/耐压1000V/DO-41 | 4 | Pcs | D1-D4
3 | 插件二极管 | FR107/电流1A/耐压1000V/DO-41 | 1 | Pcs | D5
4 | 插件二极管 | FR107/电流1A/耐压1000V/DO-41 | 1 | Pcs | D6
5 | SMT二极管 | LL4148/电流500MA/耐压100V/LL34 | 1 | Pcs | D7
6 | 插件二极管 | SF28/电流2A/耐压600V/DO-15 | 1 | Pcs | D8
7 | SMT电阻 | 1M±5%/1206 | 1 | Pcs | R1
8 | SMT电阻 | 1M±5%/1206 | 1 | Pcs | R2
9 | SMT电阻 | 10R±5%/1206 | 2 | Pcs | R3/R9
10 | SMT电阻 | 47K±1%/1206 | 1 | Pcs | R4
11 | SMT电阻 | 4.7K±1%/1206 | 1 | Pcs | R5
12 | SMT电阻 | 470K±5%/1206 | 1 | Pcs | R6
13 | SMT电阻 | 470K±5%/1206 | 1 | Pcs | R7
14 | SMT电阻 | 100R±1%/1206 | 1 | Pcs | R8
15 | SMT电阻 | 10K±5%/1206 | 1 | Pcs | R10
16 | SMT电阻 | 1.5R±1%/1206 | 1 | Pcs | R11
17 | SMT电阻 | 1.5R±1%/1206 | 1 | Pcs | R12
18 | SMT电阻 | 1.5R±1%/1206 | 1 | Pcs | R13
19 | SMT电阻 | 68K±5%/1206 | 2 | Pcs | R14/R15
20 | SMT电阻 | 1R±5%/1206 | 1 | Pcs | R16
21 | 保险管 | 2A/250V，带帽玻璃体 | 1 | Pcs | F1
22 | 贴片IC | 集成IC/WS3252S/SOT-23-6 | 1 | Pcs | U1
23 | MOS管 | 7N65/220F | 1 | Pcs | Q1
24 | 散热器 | 15*15*10mm | 1 | Pcs
25 | 电解电容 | 33uF/400V/13*20 | 1 | Pcs | C1
26 | 电解电容 | 4.7uF/50V/5*11 | 1 | Pcs | C3
27 | SMT电容 | 68P/50V/0805/X7R | 1 | Pcs | C4
28 | SMT电容 | 102/1000V/1206/X7R | 1 | Pcs | C5
29 | 电解电容 | 330uF/50V/10*20 | 1 | Pcs | C6
30 | SMT电容 | 0.1uF/50V/0805/X7R | 1 | Pcs | C2
31 | 变压器 | EFD25卧式/5+5P/L:0.6mH±5%编号：JS-EFD25-XJ02 | 1 | Pcs | T1
32 | Y电容 | 222/250V | 1 | Pcs | CY1