## 1
50串210MA-材料清单
型号 | 50串 210MA |  | 版本 | A1 | 应用
规格 | 输入Vin=175-264V 50/60Hz； 输出Vo=120-160V，电流Io=210mA |  | 设计 | SEAN | 日期 | 2015-9-29
序号 | 名称 | 规格描述 | 用量 | 单位 | 位号 | 备注
2 | 贴片电阻 | 1206-240K-5%-0.25W | 2 | Pcs | R1,R2
5 | 贴片电阻 | 0805-3.9K-5%-0.125W | 1 | Pcs | R3
5 | 贴片电阻 | 0805-100K-5%-0.125W | 3 | Pcs | R4,R7,R14
2 | 贴片电阻 | 1206-200K-5%-0.25W | 2 | Pcs | R5,R6
1 | 贴片电阻 | 1206-390K-5%-0.25W | 4 | PCS | R9,R10,R24,R25
5 | 贴片电阻 | 0805-16K-5%-0.125W | 2 | Pcs | R11,R26
2 | 贴片电阻 | 0805-39K-5%-0.125W | 2 | Pcs | R12,R17
3 | 贴片电阻 | 1206-0.91R-1%-0.25W | 2 | Pcs | R15,R29
4 | 贴片电阻 | 1206-200K-5%-0.25W | 4 | Pcs | R18,R32
8 | 贴片电容 | 0805-X7R-4.7UF-10%-16V | 4 | Pcs | C4,C8,C9,C12
9 | 贴片电容 | 0805-X7R-100NF-10%-16V | 2 | Pcs | C1,C6
9 | 贴片电容 | 0805-X7R-2.2UF-10%-16V | 4 | Pcs | C5,C8,C9,C12
9 | 瓷片电容 | 102/1KV 脚距4MM | 1 | Pcs | C16
11 | 整流二极管 | 1A-1000V-M7_SMA | 2 | Pcs | D1,D2
| 超快二极管 | 1A-600V-ES1J_SMA | 4 | Pcs | D7,D9,D10,D12
2 | 贴片二极管 | LL4148-100V-150MA-0.5W_LL34 | 2 | Pcs | D6,D8
3 | 贴片稳压二极管 | 5.6V-0.5W_LL34 | 2 | Pcs | D3,D5
4 | 贴片三极管 | 2N3904 SOT-23 | 2 | Pcs | Q1,Q2
6 | 电解电容 | 33UF-400V(13*21) | 2 | Pcs | C2,C3
7 | 电解电容 | 22UF-50V(5*11) | 1 | Pcs | C6
8 | 电解电容 | 2.2UF-400V(6.3*12) | 4 | Pcs | C7,C10,C11,C13
9 | 变压器电感 | EE16卧式4+4（脚距4.75mm） 1-8脚 0.27*250TS L=3mH | 1 | Pcs | L1，L2，L3，L4
10 | 保险丝 | 2A-250 慢熔-3.6*10MM | 1 | Pcs | F1
11 | IC | WS3443-DIP-8 A2版 | 4 | Pcs | U1,U3,U4,U5
| IC | GY02-SOP-8 | 1 | Pcs | U2
| 红外模块 | 3PIN 集成红外IC TO-92 | 1 | Pcs | J3
11 | PCB板 | PCB---- 142.5mmX28mm FR-4 1.2mm 1oz | 1 | Pcs