## WS9420
|  |  | 型号:WS9420 单电压 |  | 版本:1.0 (24串1并) |  | 设计: Fred | 日期: 2015-06-10
NO. | 元件类型 | 型号描述 |  | 用量 | 单位 | 位号 | 生产商 | 备注
1 | 贴片电阻 | RES-SMD-0805-03R9-1%-0.250W |  | 1 | Pcs | R1
2 | 整流桥 | BD1-MB6S-0.5A-600V |  | 1 | Pcs | BD1
3 | 快恢复贴片二极管 | DIO-FAS-SMA-01.00A-600V-ES1J |  | 1 | Pcs | D1
4 | 工字型电感 | 工字型（8*10）10mH-￠0.12mm/560TS-腾达 |  | 1 | Pcs | L1
5 | 芯片 | IC-WS-9420YP_SOT23-3 |  | 1 | Pcs | U1
6 | PCB板 | PCB,单面板 |  | 1 | EA