## WS3240-240mA10V
3-6W球泡 BOM清单
型号 | WS3480T |  | 版本 | A1 | 应用 | 球泡
规格 | 输入Vin=175-264V 50/60Hz； 输出Vo=30-54V，电流Io=100mA |  | 设计 | Fred | 日期 | 2014-12-01
序号 | 名称 | 规格描述 | 用量 | 单位 | 位号 | 备注
1 | 贴片电阻 | 环保贴片金膜电阻 0805-2.4Ω±1% | 1 | Pcs | R1
2 | 贴片电阻 | 环保贴片碳膜电阻 0805-47K±5% | 1 | Pcs | R2
3 | 贴片电阻 | 贴片金膜电阻 0805-8.2Ω±1% | 1 | Pcs | R3
4 | IC | WS3480- TO-92-Winsemi | 1 | Pcs | U1
5 | 贴片二极管 | 环保快恢复二极管 ES1J (1A/600V,DO-214封装)+ | 1 | Pcs | D1
6 | 贴片整流桥 | 贴片整流桥(方桥)MB10F 0.8A 1000V | 1 | Pcs | DB1
7 | 贴片电容 | 贴片电容 0805-2.2uF/50V±10% | 1 | Pcs | C1
8 | 电解电容 | 电解电容 4.7UF/400V/105℃ Φ8*12.5mm（高频低阻） | 1 | Pcs | C2
9 | 电解电容 | 电解电容 2.2UF/250V/105℃(高频低阻） Φ6.5*12.5mm | 1 | Pcs | C3
10 | 变压器 | EE10-2.7mH-立式（4+4） | 1 | Pcs | T1
11 | PCB | PCB-24mm*15.8mm-1OZ-2层 | 1 | Pcs