## WS3480-80mA
WS3480-CE球泡 BOM清单
型号 | WS3480T |  | 版本 | B1 | 应用 | 球泡
规格 | 输入Vin=175-264V 50/60Hz； 输出Vo=50-80V，电流Io=80mA，可过EMC |  | 设计 | Typhon | 日期 | 2014-12-18
序号 | 名称 | 规格描述 | 用量 | 单位 | 位号 | 备注
1 | 贴片电阻 | 4.7Ω/0805，1% | 1 | pcs | R1 | 可调整电流
2 | 贴片电阻 | 4.3Ω/0805，1% | 1 | pcs | R2 | 可调整电流
3 | 贴片电阻 | 180KΩ/1206，5% | 1 | pcs | R3
4 | 贴片整流桥 | MB6F/0.5A-600V,MBF封装 | 1 | pcs | D1
5 | IC | WS3480,TO-92 | 1 | pcs | U1
6 | 保险电阻 | 线饶1Ω/0.25W, 10% | 1 | pcs | F1 | 可换用保险管
7 | 电解电容 | 4.7uF/400V,Φ8*12mm,105℃ | 1 | pcs | C2
8 | 电解电容 | 4.7uF/250V,Φ6.3*11mm,105℃ | 1 | pcs | C3 | 容量在1uF-100uF均可
9 | 电解电容 | 4.7uF/25V,Φ5*11mm,105℃ | 1 | pcs | C5
10 | 薄膜电容 | 220nF/400V，CL21，P=10mm | 1 | pcs | C4 | 根据EMC效果来调整
11 | 超快恢复二极管 | ES1J/1A-600V,SMA封装 | 1 | pcs | D2 | 建议用超快恢复管
12 | 功率电感 | 立式EE10(4+4) - 7mH,±5%，Φ0.14mm*300圈,脚位PIN1-PIN8 | 1 | pcs | L1 | 测试条件：1KHZ，1V 电感量会影响空载电压Vovp（成正比关系），同时会影响工作频率Fsw（反比关系）
13 | 色环电感 | 330uH，10%，0407 | 1 | pcs | L2 | 测试条件：1KHZ，1V 根据EMC效果来调整
14 | 线路板 | 单面板，22*30*1.6mm | 1 | pcs | PCB