## 110mA
长条T管12/14W BOM清单
型号 | WS3441S |  | 版本 | A3 | 应用 | 长条T5T8
规格 | 输入Vin=180-264V 50/60Hz； 输出Vo=90-140V，电流Io=110mA |  | 设计 | Typhon | 日期 | 2014-11-20
序号 | 名称 | 规格描述 | 用量 | 单位 | 位号 | 备注
1 | 贴片电阻 | 470KΩ/1206，5% | 2 | pcs | R1,R2
2 | 贴片电阻 | 20KΩ/0805，5% | 1 | pcs | R3 | 调整空载电压
3 | 贴片电阻 | 1.8Ω/0805，1% | 1 | pcs | R4 | 调整输出电流
4 | 贴片电阻 | 200KΩ/1206，5% | 1 | pcs | R6
5 | 贴片IC | WS3441,SOP-8 | 1 | pcs | U1
6 | 电解电容 | 6.8uF/400V,Φ8*16mm,105℃ | 1 | pcs | C1
7 | 电解电容 | 4.7uF/250V,Φ8*16mm,105℃ | 1 | pcs | C2
8 | 电解电容 | 4.7uF/50V,Φ5*11mm,105℃ | 1 | pcs | C3
9 | 整流桥 | MB6F/0.5A-600V,MBF封装 | 1 | pcs | D1
10 | 超快恢复二极管 | ES1J/1A-600V,SMA封装 | 1 | pcs | D2
11 | 功率电感 | 立式EE10(4+4) - 5.2mH,±5%,Φ0.15mm*310圈,脚位PIN4-PIN5 | 1 | pcs | L1 | 测试条件：20KHz，1V
12 | 线路板 | 单面板22F，11×63.5×1.2mm | 1 | pcs | PCB