## 稳先微WS3441-堵头双面板-A1
稳先微WS3441-堵头双面板-A1-材料清单（BOM）
型号 | 稳先微WS3441-堵头双面板-A1 |  | 版本 | A1 | 应用 | T8堵头
规格 | AC输入：170-264V DC输出：30-75V/240MA |  | 设计 | LSL | 日期 | 2015-3-2
序号 | 名称 | 规格描述 | 用量 | 单位 | 位号 | 备注
1 | 贴片电阻 | RES-SMD-1206-430.00K-5%-0.250W | 2 | PCS | R2,R3
2 | 贴片电阻 | RES-SMD-0805-000.82R-1%-0.125W | 1 | PCS | R7 | 该电阻可以调节输出电流根据实际情况可以微调
3 | 贴片电阻 | RES-SMD-0805-082.00K-5%-0.125W | 1 | PCS | R1
4 | 贴片电阻 | RES-SMD-0603-150.00K-5%-0.100W | 1 | PCS | R6
5 | 贴片电阻 | RES-SMD-0805-100.00K-5%-0.125W | 1 | PCS | R5
6 | 贴片电容 | CAP-SMD-0805-X7R-004.70U-10%-025V | 1 | PCS | C1
7 | 电解电容 | CAP_ELE-006.80u-400V_P4*Ф8 | 1 | PCS | CE1
8 | 电解电容 | CAP_ELE-002.20u-400V_P2.5*Ф6.3*12 | 1 | PCS | CE2
9 | 贴片桥堆 | 桥堆 MB6S 0.8A/600V SMA | 1 | PCS | BD1
10 | 贴片快恢复二极管 | DIO-FAS-SMA-01.00A-600V-ES1J | 1 | PCS | D1
11 | 变压器 | LM-EE13.5(4+4) LP=1.7MH | 1 | PCS | T1
12 | 芯片 | IC-WS-3441_SOP-8 稳先微 | 1 | PCS | U1
13 | PCB板 | 尺寸:27X17mm(长X宽) FR-4 1.0MM | 1 | PCS |  | 双面玻纤板无铅绿油白字