## WS3441-130mA145V
T8长条 10-18W BOM清单
型号 | WS3441S |  | 版本 | A1 | 应用 | T8长条
规格 | 输入Vin=175-264V 50/60Hz； 输出Vo=100-145V，电流Io=120mA |  | 设计 | Typhon | 日期 | 2014-08-01
序号 | 名称 | 规格描述 | 用量 | 单位 | 位号 | 备注
1 | 贴片电容 | 1uF/50V,10%,SMD0805,X7R | 1 | pcs | C3
2 | 贴片电阻 | 300KΩ/1206，5% | 3 | pcs | R1,R2,R4
3 | 贴片电阻 | 15KΩ/0805，5% | 1 | pcs | R3
4 | 贴片电阻 | 3Ω/0805，1% | 2 | pcs | RS1,RS2
5 | 贴片IC | WS3441,SOP-8 | 1 | pcs | U1
6 | 保险电阻 | 线饶1Ω/0.25W, 10% | 1 | pcs | F1
7 | 电解电容 | 10uF/400V,Φ10*16mm,105℃ | 1 | pcs | C1
8 | 电解电容 | 2.2uF/400V,Φ8*12mm,105℃ | 1 | pcs | C2
9 | 整流桥 | MB6F/0.5A-600V,MBF封装 | 1 | pcs | D1
10 | 超快恢复二极管 | ES1J/1A-600V,SMA封装 | 1 | pcs | D2
11 | 功率电感 | 立式EE10(4+4) - 5.2mH,±5%,Φ0.15mm*310圈,脚位PIN4-PIN5 | 1 | pcs | L1
12 | 线路板 | 双面板FR4，11×74×1.2mm | 1 | pcs | PCB