## WS3441-120mA160V
堵头T8 12-18W BOM清单
型号 | WS3441S |  | 版本 | A1 | 应用 | 堵头T8
规格 | 输入Vin=175-264V 50/60Hz； 输出Vo=100-160V，电流Io=120mA |  | 设计 | Typhon | 日期 | 2014-08-01
序号 | 名称 | 规格描述 | 用量 | 单位 | 位号 | 备注
1 | 贴片电容 | 1uF/25V,10%,SMD0805,X7R | 1 | pcs | C3
2 | 贴片电阻 | 300KΩ/1206，5% | 3 | pcs | R1,R2,R6
3 | 贴片电阻 | 15KΩ/0805，5% | 1 | pcs | R3
4 | 贴片电阻 | 3.3Ω/0805，1% | 2 | pcs | R4,R5
6 | 贴片IC | WS3441,SOP-8 | 1 | pcs | U1
7 | 保险电阻 | 线饶1Ω/0.25W, 10% | 1 | pcs | F1
8 | 电解电容 | 6.8uF/400V,Φ10*16mm,105℃ | 1 | pcs | C1
9 | 电解电容 | 2.2uF/400V,Φ8*12mm,105℃ | 1 | pcs | C2
10 | 整流桥 | MB6F/0.5A-600V,MBF封装 | 1 | pcs | D1
11 | 超快恢复二极管 | ES1J/1A-600V,SMA封装 | 1 | pcs | D2
12 | 功率电感 | 立式EE10(4+4) - 5.2mH,±5%，Φ0.15mm*310圈,脚位PIN5-PIN4 | 1 | pcs | L1 | 测试条件：1KHZ，1V
13 | 线路板 | 双面板FR4，20×28×1.2mm | 1 | pcs | PCB