## WS9420-75mA80V
3-6W球泡 BOM清单
型号 | WS9420NP |  | 版本 | A1 | 应用 | 球泡
规格 | 输入Vin=100-264V 50/60Hz； 输出Vo=36-80V，电流Io=75mA |  | 设计 | LJ | 日期 | 2015-6-10
序号 | 名称 | 规格描述 | 用量 | 单位 | 位号 | 备注
1 | PCB板 | PCB-FR4/2-30mm*18.5mm*1.0mm | 1 | pcs | 板上丝印：PCB-FR4/2-30mm*18.5mm*1.0mm
2 | 贴片电阻 | RES-SMD-0805-004.70R-1%-0.125W | 1 | Pcs | RS1
3 | 贴片电阻 | RES-SMD-0805-5.1K-5%-0.125W | 1 | Pcs | R1
4 | 贴片电阻 | RES-SMD-0805-001.00M-5%-0.125W | 1 | Pcs | R2
5 | 贴片二极管 | DIO-FAS-SMA-01.00A-600V-ES1J | 1 | Pcs | D1
6 | 桥堆 | MB6S 600V/1A | 1 | Pcs | DB1
7 | 芯片 | IC-WS9420_TO-92 | 1 | Pcs | U1
8 | 电解电容 | CAP_ELE-2.2uF-400V_P2.5*Ф6.3*11 L=3.2±0.2mm | 2 | Pcs | CE1，CE2
9 | 电解电容 | CAP_ELE-4.7uF-400V_P3.0*Ф8*11 L=3.2±0.2mm | 1 | Pcs | CE3
10 | 色环电感 | 5*10 470uH | 1 | Pcs | L1
11 | 变压器 | LM-EE10立式(4+4) 7mH QA铜线 0.15mm | 1 | Pcs | L2
12 | 保险电阻 | RES-AXI-10Ω/1W 立插弯脚L=3.2±0.2mm | 1 | Pcs | F1 | 可省略