## 12W-100mA
G95-12W塑料球泡 BOM清单
型号 | WS3441S |  | 版本 | A1 | 应用 | 球泡
规格 | 输入Vin=185-264V 50/60Hz； 输出Vo=80-120V，电流Io=100mA，可过EMC |  | 设计 | Typhon | 日期 | 2014-12-01
序号 | 名称 | 规格描述 | 用量 | 单位 | 位号 | 备注
1 | 线路板 | CEM-1, 20.5*37*1.5mm | 1 | pcs
2 | 贴片电阻 | 330KΩ,1/4W,1206,5% | 2 | pcs | R1,R2
3 | 贴片电阻 | 13KΩ,1/8W,0805,5% | 1 | pcs | R3 | 可调整空载电压
4 | 贴片电阻 | 3.9Ω,1/4W,1206,5% | 2 | pcs | R4,R5 | 可调整输出电流
5 | 贴片电阻 | 100KΩ,1/8W,0805,5% | 1 | pcs | R6
6 | 贴片电容 | X7R,105K,50V,0805 | 1 | pcs | C4
7 | 贴片二极管 | M7,SMA,1A,1000V | 4 | pcs | D1-D4
8 | 贴片二极管 | ES1J,SMA,1A,600V | 1 | pcs | D5
9 | 贴片IC | WS3441,SO-8 | 1 | pcs | U1
10 | 压敏电阻 | 07D431K | 1 | pcs | RV1
11 | 工字电感 | Φ5*7-3.0mH,5%,Φ0.12,P2.5,短脚 | 1 | pcs | L1
12 | 电解电容 | GLA,4.7μF/400V,Φ8*12,K,105℃ | 1 | pcs | C2
13 | 薄膜电容 | CL21,104J,400V,P=7.5mm,短脚 | 1 | pcs | C1
14 | 薄膜电容 | CL21,474J,400V,P=10mm,短脚 | 1 | pcs | C3
15 | 功率电感 | EE13 - 5.6mH±0.1 | 1 | pcs | T1 | 电感量影响工作频率
16 | 保险电阻 | 10Ω,1W | 1 | pcs | L
17 | 红色PVC导线 | Φ1.5,Φ0.5*1,总长：25mm一端剥12mm一端剥3±0.5 | 1 | pcs | N
18 | 红色硅胶导线 | UL3132,26AWG,Φ1.45,Φ0.15*7,40,3,3±0.5 | 1 | pcs | V+
19 | 白色硅胶导线 | UL3132,26AWG,Φ1.45,Φ0.15*7,40,3,3±0.5 | 1 | pcs | V-