## ws3441
|  |  | 型号:80V/240MA 18W-T8 |  | 版本:1.0 (24串12并) |  | 设计: LSL | 日期: 2014-12-12
NO. | 元件类型 | 型号描述 |  | 用量 | 单位 | 位号 | 生产商 | 备注
1 | 贴片电阻 | 0805-1.5R-1%-0.1250W |  | 1 | Pcs | R1
1 | 贴片电阻 | 0805-1.8R-1%-0.1250W |  | 1 | Pcs | R2
2 | 贴片电阻 | 1206-220.00K-5%-0.250W |  | 1 | Pcs | R3
3 | 贴片电阻 | 0805-360.00K-5%-0.125W |  | 1 | Pcs | R5
4 | 贴片电阻 | 1206-300.00K-5%-0.250W |  | 2 | Pcs | R6,R7
5 | 贴片电阻 | 0805-15K-5%-0.1250W |  | 1 | Pcs | R8
7 | 贴片桥堆 | 0.8A/600V MB6S |  | 1 | Pcs | DB1
7 | 贴片二极管 | SMA-1A-600V-ES1J |  | 1 | Pcs | D5
9 | 保险电阻 | ? |  | 1 | Pcs | F1
9 | 电感 | EE14卧式/(4+4) 0.25*120TS Lp= 1.5-1.6MH |  | 1 | Pcs | T1
10 | 芯片 | IC-WS-3441_SOP-8[A1] |  | 1 | Pcs | U1
11 | 电解电容 | 6.8UF/400V 8*14 |  | 1 | Pcs | C3
| 电解电容 | 10UF/25V 6.3*12 |  | 1 | Pcs | C6
12 | 电解电容 | 2.2UF/400V 6.3*12 |  | 1 | Pcs | CE1
13 | 线材 | WIR-CE-0.50mm*100mm-white |  | 1 | EA | ACL
14 | 线材 | WIR-CE-0.50mm*100mm-black |  | 1 | EA | ACN
15 | 线材 | WIR-CE-0.50mm*100mm-red |  | 1 | EA | LED+
16 | 线材 | WIR-CE-0.50mm*100mm-green |  | 1 | EA | LED-
25 | PCB板 | PCB---- 54mmX17mm |  | 1 | EA | WS3441