## WS9420-75mA80V
2-3W灯丝灯 BOM清单
型号 | WS9420YP |  | 版本 | A1 | 应用 | 灯丝灯
规格 | 输入Vin=175-264V 50/60Hz； 输出Vo=70-15V，电流Io=20mA |  | 设计 | LJ | 日期 | 2015-6-10
序号 | 名称 | 规格描述 | 用量 | 单位 | 位号 | 备注
1 | 贴片电阻 | RES-SMD-0805-0015R-1%-0.125W | 1 | Pcs | RS1
2 | 贴片电阻 | RES-SMD-0805-300K-5%-0.125W | 1 | Pcs | R1
4 | 贴片二极管 | DIO-FAS-SMA-01.00A-600V-ES1J | 1 | Pcs | D1
5 | 桥堆 | MB6S 600V/1A | 1 | Pcs | DB1
6 | 芯片 | IC-WS9420_SOT23-3 | 1 | Pcs | U1
7 | 电解电容 | CAP_ELE-2.2uF-400V_P2.5*Ф6.3*11 L=3.2±0.2mm | 2 | Pcs | CE1，CE2
8 | 电解电容 | CAP_ELE-2.2uF-400V_P3.0*Ф8*11 L=3.2±0.2mm | 1 | Pcs | CE3
9 | 色环电感 | 5*10 1mH | 1 | Pcs | L1
10 | 变压器 | LM-EE8.3立式(4+4) 20mH QA铜线 0.12mm | 1 | Pcs | L2
11 | 保险电阻 | RES-AXI-10Ω/1W 立插弯脚L=3.2±0.2mm | 1 | Pcs | F1 | 可省略