## 稳先微WS3413-日光灯公板-A1
稳先微WS3413-日光灯公板-A1-材料清单（BOM）
型号 | 稳先微WS3413-日光灯公板-A1 |  | 版本 | A1 | 应用 | 后背式日光灯
规格 | AC输入：90-264V DC输出：35-80V/240MA |  | 设计 | LSL | 日期 | 2015-3-2
序号 | 名称 | 规格描述 | 用量 | 单位 | 位号 | 备注
1 | 贴片电阻 | RES-SMD-1206-4.700K-5%-0.250W | 2 | Pcs | R9,R10
2 | 贴片电阻 | RES-SMD-1206-300.00K-5%-0.250W | 2 | Pcs | R1,R2
3 | 贴片电阻 | RES-SMD-1206-001.60R-1%-0.250W | 1 | Pcs | R7 | 该电阻可以调节输出电流根据实际情况可以微调
4 | 贴片电阻 | RES-SMD-1206-001.80R-1%-0.250W | 1 | Pcs | R6
5 | 贴片电阻 | RES-SMD-0805-005.10K-5%-0.125W | 1 | Pcs | R4
6 | 贴片电阻 | RES-SMD-0805-390.00K-5%-0.125W | 1 | Pcs | R5
7 | 贴片电阻 | RES-SMD-1206-100.00K-5%-0.125W | 1 | Pcs | R8
8 | 贴片电容 | CAP-SMD-0805-X7R-002.20U-10%-025V | 1 | Pcs | C3
9 | 贴片电容 | CAP-SMD-0805-X7R-033.00pF-10%-050V | 1 | Pcs | C4
10 | 电解电容 | CAP_ELE-100.00u-100V_P5*Ф10 | 1 | Pcs | C5
11 | 电解电容 | CAP_ELE-010.00u-050V_P2.5*Ф5*11 | 1 | Pcs | C2
12 | CBB电容 | CAP-MPP-100.00n-400V_P10 | 1 | Pcs | C1
13 | 贴片二极管 | DIO-REC-SMA-01.00A-1000V-1N4007 | 4 | Pcs | D1,D2,D3,D4
14 | 贴片二极管 | DIO-FAS-SMA-01.00A-600V-ES1J | 2 | Pcs | D5,D6
15 | 变压器 | LM-EE14/(4+4) 0.6mH | 1 | Pcs | T1
16 | 线绕保险电阻 | 线绕保险电阻-10R/1W | 1 | Pcs | F1
17 | X电容 | 100NF/275V P=10 10% | 1 | Pcs | CX1
18 | 压敏电阻 | VAR-Φ7D-560V-Φ7D561K | 1 | Pcs | RV1
19 | 芯片 | IC-WS-3413_DIP-8 | 1 | Pcs | U1
20 | 线材 | WIR-CE-0.50mm*100mm-white | 1 | EA | ACL
21 | 线材 | WIR-CE-0.50mm*100mm-black | 1 | EA | ACN
22 | 线材 | WIR-CE-0.50mm*100mm-red | 1 | EA | LED+
23 | 线材 | WIR-CE-0.50mm*100mm-green | 1 | EA | LED-
24 | PCB板 | PCB尺寸：93.5X16mm（长X宽） 1.0MM FR-4 | 1 | EA |  | 双面玻钎板绿油白字