## WS3418
|  |  | 型号:WS3418全压18W-T8[EMC] |  | 版本:1.0 (24串12并) |  | 设计: LSL | 日期: 2015-02-05
NO. | 元件类型 | 型号描述 |  | 用量 | 单位 | 位号 | 生产商 | 备注
1 | 贴片电阻 | RES-SMD-1206-005.10K-5%-0.250W |  | 1 | Pcs | R9，R10
2 | 贴片电阻 | RES-SMD-1206-300.00K-5%-0.250W |  | 2 | Pcs | R1,R2
3 | 贴片电阻 | RES-SMD-1206-022.00R-5%-0.250W |  | 1 | Pcs | R11
4 | 贴片电阻 | RES-SMD-1206-001.60R-1%-0.251W |  | 1 | Pcs | R7
5 | 贴片电阻 | RES-SMD-1206-001.80R-1%-0.250W |  | 1 | Pcs | R6
6 | 贴片电阻 | RES-SMD-0805-005.10K-1%-0.125W |  | 1 | Pcs | R4
7 | 贴片电阻 | RES-SMD-0805-390.00K-1%-0.125W |  | 1 | Pcs | R5
8 | 贴片电阻 | RES-SMD-0805-004.70K-5%-0.125W |  | 2 | Pcs | R12,R13
9 | 贴片电阻 | RES-SMD-0805-100.00K-5%-0.125W |  | 1 | Pcs | R8
| 贴片电容 | CAP-SMD-0805-X7R-033.00PF-10%-50V |  | 1 | Pcs | C4
10 | 贴片电容 | CAP-SMD-0805-X7R-002.20U-10%-050V |  | 1 | Pcs | C3
| 贴片电容 | CAP-SMD-1206-X7R-100.00NF-10%-1000V |  | 1 | Pcs | C7
11 | 贴片电容 | CAP-SMD-1206-X7R-220.00PF-10%-1000V |  | 1 | Pcs | C6
12 | 安规电容 | CAP_X2-220.0n-275VAC_P10 |  | 1 | Pcs | CX1
13 | 电解电容 | CAP_ELE-100.00u-100V_P5*Ф10 |  | 1 | Pcs | C5
14 | 电解电容 | CAP_ELE-010.00u-050V_P2.5*Ф5*11 |  | 1 | Pcs | C2
15 | CBB电容 | CAP-MPP-220.00nF-400V_P10 |  | 1 | Pcs | C1
16 | 贴片二极管 | DIO-REC-SMA-01.00A-1000V-M7 |  | 4 | Pcs | D1,D2,D3,D4
18 | 快恢复贴片二极管 | DIO-FAS-SMA-01.00A-600V-ES1J |  | 2 | Pcs | D5，D6
19 | 变压器 | LM-EE14/(4+4) |  | 1 | Pcs | T1
20 | 工字型电感 | 工字型（8*10）3.3mH-￠0.17mm/320TS |  | 2 | Pcs | L1,L2
23 | 线绕保险管 | FUS-10R/1W-3.6mm*10mm |  | 1 | Pcs | F1
24 | 压敏电阻 | VAR-Φ10-560V-Φ10D561K |  | 1 | Pcs | RV1
25 | 芯片 | IC-WS-3418_SOP-7 |  | 1 | Pcs | U1
26 | 线材 |  |  | 1 | EA | ACL
27 | 线材 |  |  | 1 | EA | ACN
28 | 线材 |  |  | 1 | EA | LED+
29 | 线材 |  |  | 1 | EA | LED-
30 | PCB板 | PCB---- 120mmX17mm |  | 1 | EA | WS3418