## WS3410
吸顶灯 50W BOM清单
型号 | L50W-3410Y-HV70V600mAN-CL |  | 版本 | A1 | 应用 | 吸顶灯
规格 | 输入Vin=175-264V 50/60Hz； 输出Vo=38-70V，电流Io=600mA |  | 设计 | sean | 日期 | 2014-05-28
序号 | 名称 | 规格描述 | 用量 | 单位 | 位号 | 备注
1 | 贴片电阻 | 1206-300K-5%-0.25W | 2 | Pcs | R1,R2
2 | 贴片电阻 | 1206-3.6K-5%-0.25W | 2 | Pcs | R3,R4
3 | 贴片电阻 | 0805-10K-1%-0.125W | 2 | Pcs | R5,R10
4 | 贴片电阻 | 0805-560K-1%-0.125W | 1 | Pcs | R6
5 | 贴片电阻 | 1206-1R-1%-0.25W | 2 | Pcs | R7,R8
6 | 贴片电阻 | 1206-1.2R-1%-0.25W | 1 | Pcs | R9
7 | 贴片电阻 | 1206-100K-5%-0.25W | 1 | Pcs | R11
8 | 贴片电容 | 0805-X7R-1UF-10%-16V | 1 | Pcs | C3
9 | 整流二极管 | 2A-1000V-RL207_DO-15 | 4 | Pcs | D1,D2,D3,D4,
10 | 超快恢复二极管 | 3A-600V-MUR360_DO-201AD | 1 | Pcs | D6
11 | 超快恢复二极管 | 1A-1000V RS1M_SMA | 1 | Pcs | D5
12 | MOS管 | MOS-5A-600V-5N60 | 1 | Pcs | Q1
13 | MOS散热片 | 39*16*2mm 铝片 | 1 | Pcs
14 | 自攻镙丝 | PM3*6 | 1 | Pcs
15 | CBB电容 | CBB21-100n-400V_P10 | 1 | Pcs | C1
16 | 电解电容 | CAP_ELE-10u-50V(5*11) | 1 | Pcs | C2
17 | 电解电容 | CAP_ELE-100u-100V(10*16) | 1 | Pcs | C4
18 | 变压器电感 | EFD25 0.5*60Ts L=400-500uH | 1 | Pcs | L1
19 | 保险管 | T1A-250V-3.6mm*10mm 慢熔 | 1 | Pcs | F1
20 | IC | WS3410-SOP23-6 | 1 | Pcs | U1
21 | PCB板 | PCB----双面板 110mmX39mm FR-4 1.2mm 1oz | 1 | EA