## WS3418
|  |  | 型号:WS3418全压18W-T8 |  | 版本:1.0 (24串12并) |  | 设计: LSL | 日期: 2015-05-28
规格：INPUT:AC90V～264V OUTPUT:35V～80V/240mA
NO. | 元件类型 | 型号描述 |  | 用量 | 单位 | 位号 | 生产商 | 备注
1 | 贴片电阻 | RES-SMD-1206-10.00K-5%-0.250W |  | 1 | Pcs | R9
2 | 贴片电阻 | RES-SMD-1206-300.00K-5%-0.250W |  | 2 | Pcs | R1,R2
3 | 贴片电阻 | RES-SMD-1206-001.60R-1%-0.250W |  | 1 | Pcs | R7
4 | 贴片电阻 | RES-SMD-1206-001.80R-1%-0.250W |  | 1 | Pcs | R6
5 | 贴片电阻 | RES-SMD-0805-004.70K-5%-0.125W |  | 1 | Pcs | R4
6 | 贴片电阻 | RES-SMD-0805-360.00K-5%-0.125W |  | 1 | Pcs | R5
7 | 贴片电阻 | RES-SMD-1206-100.00K-5%-0.125W |  | 1 | Pcs | R8
8 | 贴片电容 | CAP-SMD-0805-X7R-001.00U-10%-025V |  | 1 | Pcs | C3
9 | 贴片电容 | CAP-SMD-0805-X7R-033.00pF-10%-050V |  | 1 | Pcs | C4
11 | 电解电容 | CAP_ELE-100.00u-100V_P5*Ф10 |  | 1 | Pcs | C5
12 | 电解电容 | CAP_ELE-010.00u-050V_P2.5*Ф5*11 |  | 1 | Pcs | C2
13 | CBB电容 | CAP-MPP-100.00n-400V_P10 |  | 1 | Pcs | C1
14 | 贴片二极管 | DIO-REC-SMA-01.00A-1000V-1N4007 |  | 4 | Pcs | D1,D2,D3,D4
15 | 贴片二极管 | DIO-FAS-SMA-01.00A-600V-ES1J |  | 2 | Pcs | D5,D6
16 | 变压器 | LM-EE14/(4+4) 0.6mH |  | 1 | Pcs | T1
17 | 线绕保险电阻 | 线绕保险电阻-10R/1W |  | 1 | Pcs | F1
18 | 压敏电阻 | VAR-Φ7D-471V-Φ7D471K |  | 1 | Pcs | RV1
19 | 芯片 | IC-WS-3418_SOP-7 |  | 1 | Pcs | U1
20 | 线材 | WIR-CE-0.50mm*100mm-white |  | 1 | EA | ACL
21 | 线材 | WIR-CE-0.50mm*100mm-black |  | 1 | EA | ACN
22 | 线材 | WIR-CE-0.50mm*100mm-red |  | 1 | EA | LED+
23 | 线材 | WIR-CE-0.50mm*100mm-green |  | 1 | EA | LED-
24 | PCB板 | PCB---- 91mmX14mm |  | 1 | EA