## WS3418
|  |  | 型号:WS3418全压18W-T8 |  | 版本:1.0 (24串12并) |  | LSL | 日期: 2014-12-24
产品规格描述：AC输入：90-264V DC输出：35-80V/240MA 应用灯具：球泡
NO. | 元件类型 | 型号描述 |  | 用量 | 单位 | 位号 | 生产商 | 备注
1 | 贴片电阻 | RES-SMD-1206-20.00K-5%-0.250W |  | 2 | Pcs | R9,R10
2 | 贴片电阻 | RES-SMD-1206-300.00K-5%-0.250W |  | 2 | Pcs | R1,R2
3 | 贴片电阻 | RES-SMD-1206-000.82R-1%-0.250W |  | 1 | Pcs | R6
4 | 贴片电阻 | RES-SMD-0805-005.10K-5%-0.125W |  | 1 | Pcs | R4
5 | 贴片电阻 | RES-SMD-0805-390.00K-5%-0.125W |  | 1 | Pcs | R5
6 | 贴片电阻 | RES-SMD-0805-100.00K-5%-0.25W |  | 1 | Pcs | R8
7 | 贴片电容 | CAP-SMD-0805-X7R-33PF-10%-050V |  | 1 | Pcs | C5
8 | 贴片电容 | CAP-SMD-0805-X7R-001.00UF-10%-025V |  | 1 | Pcs | C3
9 | 电解电容 | CAP_ELE-10.00u-25V_P2.5*/5*11 |  | 1 | Pcs | C2
10 | 电解电容 | CAP_ELE-68.00u-100V_P4*Ф8*16 |  | 1 | Pcs | C4
11 | CBB电容 | CAP-MPP-100.00n-400V_P10 |  | 1 | Pcs | C1
12 | 贴片桥堆 | MB6S 0.8A/600V |  | 1 | Pcs | BD1
13 | 贴片二极管 | DIO-FAS-SMA-01.00A-600V-ES1J |  | 2 | Pcs | D5,D6
14 | 变压器 | LM-EE13.5/(4+4)卧式/0.6MH |  | 1 | Pcs | T1
15 | 压敏电阻 | VAR-Φ7-561V-Φ7D561K |  | 1 | Pcs | RV1
16 | 线绕保险电阻 | 10R-1/2W |  | 1 | Pcs | F1
17 | 芯片 | IC-WS-3418_SOP-7 |  | 1 | Pcs | U1
18 | 线材 | WIR-CE-0.50mm*100mm-white |  | 1 | EA | ACL
19 | 线材 | WIR-CE-0.50mm*100mm-black |  | 1 | EA | ACN
20 | 线材 | WIR-CE-0.50mm*100mm-red |  | 1 | EA | LED+
21 | 线材 | WIR-CE-0.50mm*100mm-green |  | 1 | EA | LED-
22 | PCB板 | PCB---- 20mmX30mm |  | 1 | EA