## WS3413
|  |  | 型号:WS3418全压18W-T8 |  | 版本:1.0 (24串12并) |  |  | LSL | 日期: 2015-07-02
产品规格描述：AC输入：90-264V DC输出：35-80V/240MA 应用灯具：球泡
NO. | 元件类型 | 型号描述 |  | 用量 | 单位 |  | 位号 | 生产商 | 备注
1 | 贴片电阻 | RES-SMD-1206-20.00K-5%-0.250W |  | 2 | Pcs |  | R9,R10
2 | 贴片电阻 | RES-SMD-1206-300.00K-5%-0.250W |  | 2 | Pcs |  | R1,R2
3 | 贴片电阻 | RES-SMD-1206-001.6R-1%-0.250W |  | 1 | Pcs | Pcs | R6 | 调试输出电流
| 插件电阻 | RES-DIP-1/8W-1.8R-1%-0.125W |  | 1 | Pcs |  | RS1
4 | 贴片电阻 | RES-SMD-0805-004.70K-5%-0.125W |  | 1 | Pcs |  | R4
5 | 贴片电阻 | RES-SMD-0805-360.00K-5%-0.125W |  | 1 | Pcs |  | R5
6 | 贴片电阻 | RES-SMD-0805-100.00K-5%-0.25W |  | 1 | Pcs |  | R8
7 | 贴片电容 | CAP-SMD-0805-X7R-33PF-10%-050V |  | 1 | Pcs |  | C5
8 | 贴片电容 | CAP-SMD-0805-X7R-001.00UF-10%-050V |  | 1 | Pcs |  | C3
9 | 电解电容 | CAP_ELE-10.00u-25V_P2.5*/5*11 |  | 1 | Pcs |  | C2
10 | 电解电容 | CAP_ELE-68.00u-100V_P4*Ф8*16 |  | 1 | Pcs |  | C4
11 | CBB电容 | CAP-MPP-100.00n-400V_P10 |  | 1 | Pcs |  | C1
12 | 贴片桥堆 | ABS10 1A/1000V |  | 1 | Pcs |  | BD1
13 | 贴片二极管 | DIO-FAS-SMA-01.00A-600V-ES1J |  | 2 | Pcs |  | D5,D6
14 | 变压器 | LM-EE13.5/(4+4)卧式/0.8MH |  | 1 | Pcs |  | T1
15 | 压敏电阻 | VAR-Φ7-471V-Φ7D471K |  | 1 | Pcs |  | RV1
16 | 线绕保险电阻 | 4.7R-1/2W |  | 1 | Pcs |  | F1
17 | 芯片 | IC-WS-3418_SOP-7 |  | 1 | Pcs |  | U1
18 | 线材 | WIR-CE-0.50mm*100mm-white |  | 1 | EA |  | ACL
19 | 线材 | WIR-CE-0.50mm*100mm-black |  | 1 | EA |  | ACN
20 | 线材 | WIR-CE-0.50mm*100mm-red |  | 1 | EA |  | LED+
21 | 线材 | WIR-CE-0.50mm*100mm-green |  | 1 | EA |  | LED-
22 | PCB板 | PCB---- 20mmX30mm |  | 1 | EA