## 稳先微WS3413-后背式日关灯-A2-材料
稳先微WS3413-日光灯后背式无频闪-A2-材料清单（BOM）
型号 | 稳先微WS3413-日光灯后背式无频闪-A2 |  | 版本 | A2 | 应用 | T8日光灯电源+无频闪
规格 | AC输入：90-264V DC输出：35-80V/240MA |  | 设计 | LSL | 日期 | 2015-3-2
序号 | 名称 | 规格描述 | 用量 | 单位 | 位号 | 备注
1 | 贴片电阻 | RES-SMD-1206-020.00K-5%-0.250W | 2 | PCS | R9、R10
2 | 贴片电阻 | RES-SMD-1206-300.00K-5%-0.250W | 2 | PCS | R1、R2
3 | 贴片电阻 | RES-SMD-1206-001.60R-1%-0.250W | 1 | PCS | R7 | 该电阻可以调节输出电流根据实际情况可以微调
4 | 贴片电阻 | RES-SMD-1206-001.80R-1%-0.250W | 1 | PCS | R6
5 | 贴片电阻 | RES-SMD-0805-004.70K-5%-0.125W | 1 | PCS | R4
6 | 贴片电阻 | RES-SMD-0805-005.10K-5%-0.125W | 1 | PCS | R11
7 | 贴片电阻 | RES-SMD-0805-390.00K-5%-0.125W | 1 | PCS | R5
8 | 贴片电阻 | RES-SMD-1206-100.00K-5%-0.125W | 1 | PCS | R8
9 | 贴片电阻 | RES-SMD-0805-010.00K-5%-0.125W | 1 | PCS | R13
10 | 贴片电阻 | RES-SMD-0805-007.50K-5%-0.125W | 1 | PCS | R12
11 | 贴片电阻 | RES-SMD-0805-300.00R-5%-0.125W | 1 | PCS | R15
12 | 贴片电阻 | RES-SMD-1206-002.70R-1%-0.250W | 1 | PCS | R14
13 | 贴片电容 | CAP-SMD-0805-X7R-002.20U-10%-025V | 1 | PCS | C3
14 | 贴片电容 | CAP-SMD-0805-X7R-033.00pF-10%-050V | 1 | PCS | C4
15 | 贴片三极管 | CAP-SMD-SOT-23 8550 | 1 | PCS | Q1
16 | 电解电容 | CAP_ELE-150.00u-100V_P5*Ф10*20 | 2 | PCS | C5,C7
17 | 电解电容 | CAP_ELE-022.00u-50V_P2.5*Ф6.3*12 | 1 | PCS | C2
18 | 电解电容 | CAP_ELE-100.00u-16V_P2.5*Ф6.3*12 | 1 | PCS | C8
19 | 贴片快恢复二极管 | DIO-FAS-SMA-01.00A-600V-ES1J | 2 | PCS | D5,D6
20 | 贴片二极管 | DIO-REC-SMA-01.00A-1000V-1N4007 | 4 | PCS | D1,D2,D3,D4
21 | 变压器 | LM-EE14/<4+4/>[0.6mH/0.25MM*100TS] | 1 | PCS | T1
22 | 安规电容 | CAP_X2-100.0n-275VAC_P10 | 1 | PCS | CX1
23 | CBB电容 | CAP-MPP-100.00n-400V_P10 | 1 | PCS | C1
24 | 线绕保险电阻 | 线绕保险电阻-10R/1W | 1 | PCS | F1
25 | 压敏电阻 | VAR-Φ7D-471V-Φ7D471K | 1 | PCS | ZV1
26 | 芯片 | IC-WS-308_TO-252 稳先微 | 1 | PCS | U2
27 | 芯片 | IC-WS-3413_DIP-8 稳先微 | 1 | PCS | U1
28 | PCB板 | 尺寸:146X16mm(长X宽) FR-4 1.0MM | 1 | PCS |  | 双面玻纤板无铅绿油白字